## 表4 单位工程投标报价汇总表【交管休息室改造工程】
附件2
四楼候会区升级改造费用明细
（工程类汇总表）
工程名称：交管总队四楼候会区升级改造 |  |  | 标段：交管总队四楼候会区升级改造
序号 | 汇总内容 | 金额:(元) |  | 其中：暂估价(元)
一 | 分部分项工程和单价措施项目 | 103135.32
1.1 | 其中：人工费 | 28610.43
1.2 | 其中：施工机具使用费 | 1712.73
1.3 | 其中：安全文明施工费 | 1798.2
1.4 | 拆除工程 | 5326.76
1.5 | 天棚工程 | 15660.56
1.6 | 楼地面工程 | 11856.35
1.7 | 墙面工程 | 34208.19
1.8 | 其他装饰工程 | 32883.46
1.9 | 措施费 | 3200
1.10 | 冷藏柜
1.11
二 | 其他项目费 |  |  | －
三 | 甲供费用（单列不计入造价)
四 | 人工费调整（含税） | -116.75
4.1 | 人工费价差 | -107.11
4.2 | 人工费价差增值税 | -9.64 |  | －
五 | 含税工程造价 | 103135.32
单位工程数据：
| 人工费 | 28610.42
| 材料费 | 175270.27
| 施工机具使用费 | 1712.53
| 费用 | 9005.34
| 主材费 | 0
| 设备费 | 0
| 增值税 | 15248.05
| 投标报价合计: | 103,135.32
注：本表适用于单位工程招标控制价或投标报价的汇总，如无单位工程划分，单项工程也使用本表汇总

## 表5 分部分项工程和单价措施项目清单与计价表【交管休息室改
四楼候会区升级改造费用明细
（工程类项目）
工程名称：交管总队四楼候会区升级改造 |  | 标段：交管总队四楼候会区升级改造
序号 | 项目名称 | 项目特征描述 | 计量单位 | 工程量
拆除工程
1 | 吊顶龙骨及饰面拆除 | 人工拆除天棚的吊顶及吊顶的龙骨，垃圾统一堆放运输到楼下垃圾堆放处 | m2 | 30.86
2 | 楼地面龙骨及饰面拆除 | 人工拆除地面地板及地板龙骨，垃圾统一堆放运输到楼下垃圾堆放处 | m2 | 30.86
3 | 铲除油漆面 | 人工铲除旧墙面的油漆，垃圾统一堆放运输到楼下垃圾堆放处 | m2 | 44.7
4 | 垃圾外运及消纳费用 | 1.所有的集中堆放的建筑垃圾外运城外消纳处理站，消纳处理 | 项 | 1
天棚工程
5 | 吊顶天棚 | 吊顶天棚：12mm吊杆，国标轻钢龙骨，12mm阻燃板18mm木芯板双层石膏板吊顶造型.内嵌式空调出风格栅 | m2 | 30.86
6 | 天棚油漆 | 材质工艺：1、底层刮两遍腻子粉打磨找平；2、面刷环保乳胶漆两遍 | m2 | 30.86
7 | 灯带（槽） | 材质工艺：内嵌式磁吸轨道，led磁吸灯，5m磁吸轨道配四个磁吸灯，四周暗藏6500k暖白光led灯带 | m | 30
楼地面工程
8 | 块料楼地面 | 材质工艺：地面铺马可波罗800*800地砖 | m2 | 30.86
9 | 吧台预埋的电线 | 1.材质工艺:吧台位置预埋4平方电源线 2.插座 3.手机无线冲 4.预埋的电源线采用PVC管保护 | 项 | 1
10 | 吧台预埋的网线 | 1.材质工艺:吧台位置预埋4K240Hz高清视频连接线 2.网线 3.单独使用PVC管保护预埋 | 项 | 1
四楼候会区升级改造费用明细
（工程类项目）
工程名称：交管总队四楼候会区升级改造 |  | 标段：交管总队四楼候会区升级改造
序号 | 项目名称 | 项目特征描述 | 计量单位 | 工程量
墙面工程
11 | 墙面装饰板 | 预计尺寸：3.7*2.9m 材质工艺：内置国标轻钢龙骨，12mm阻燃板18mm木工板打底双层石膏板造型 | m2 | 10.73
12 | 墙面油漆 | 材质工艺：1、底层刮两遍腻子粉打磨找平；2、面刷环保乳胶漆两遍。 | m2 | 10.73
13 | 内嵌式铝型材灯槽 | 1.20mm*20mm手工开槽安装内嵌式铝型材灯槽，无频闪LED6500k灯带，面盖进口1mm厚透光板 | m | 22
14 | 窗户处内嵌式铝型材灯槽 | 1.窗户上下口墙面铲除，20mm*20mm手工开槽，底层刮两遍外墙专用防潮腻子粉打磨找平，面刷环保防潮专用乳胶漆两遍、内嵌式铝型材灯槽，无频闪LED6500k灯带，面盖进口1mm厚透光板 | m2 | 7
15 | 书柜 | 预计尺寸：5.23*2.9m 材质工艺：防潮阻燃多层板18mm厚，机器切割开槽拼装，底层刮两遍木工专用防潮腻子粉填缝打磨，喷涂家具底漆打磨，面层喷涂家具面漆，罩面漆，层板下口机器开槽10*10mm内嵌式铝型材灯槽，无频闪LED6500k灯带，面盖进口1mm厚透光板 | m2 | 15.17
四楼候会区升级改造费用明细
（工程类项目）
工程名称：交管总队四楼候会区升级改造 |  | 标段：交管总队四楼候会区升级改造
序号 | 项目名称 | 项目特征描述 | 计量单位 | 工程量
其他装饰工程
16 | 窗帘 | 预计尺寸：5.9*1.95m 材质工艺：6层复合加厚面料 采用进口阻燃环保面料，激光切割无毛边全遮光卷轴窗帘、图案精工UV油墨喷涂定制图案 | m2 | 11.51
17 | 定制吧台 | 1.1*0.75*2m两个吧台， 材质工艺：防潮阻燃多层板18mm厚，机器切割开槽拼装，底层刮两遍木工专用防潮腻子粉填缝打磨，喷涂家具底漆打磨，面层喷涂家具面漆，罩面漆，面铺石英石台面。吧台台面预留插座，充电口以及手机无线充电器 | 个 | 2
18 | 冷藏柜 | 1、净容积：208L 2、能效等级：一级 3、功率：190W 4、双层钢化玻璃面板 5、风冷循环匀温 6、主色调（白色） | 个 | 1
19 | 饮水机 | 1、额定功率：2100W 2、温度范围（℃）：25-100 3、可接桶装水 4、全屏触控，六档温控，五档定量取水 5、防干烧保护，缺水保护 6、主色调（白色） | 个 | 1
20 | 饮水机、空调等的预埋下水管 | 1.饮水机下水，地面开槽预埋管道铺设，外墙开孔与外墙出水管道相连 | 项 | 1
21 | 保洁费用 | 1.所有装修完成后，对现场进行完工开荒保洁 | 项 | 1
措施费
22 | 安全文明施工 | 过道电梯地面保护及现场基础建设维保，成品的二次保护，现场的安全围挡保护 | 项 | 1