## 高警五支队长阳大队营区围墙维修清单
高警五支队长阳大队营区围墙维修清单
工程名称：高警五支队长阳大队营区围墙维修
序号 | 项目编码 | 项目名称 | 项目特征描述 | 单位 | 工程量 | 综合单价 | 合价 | 备注
围墙
1 | 011601001001 | 围墙拆除 | 1.砌体材质：200mm厚蒸压加气混凝土砌块 2.拆除方式：人工拆除 3.建筑垃圾外运：场内外运距及消纳费用投标人自行考虑 | m3 | 12.8
2 | 010101002001 | 坍塌土方清理 | 1.土壤类别：一、二类土 2.挖土深度：2m以内 3.挖掘方式：机械开挖 4.余土弃置：场内外运距及消纳费用投标人自行考虑 | m3 | 10.5
3 | 010101003001 | 挖基础土方 | 1.土壤类别：三类土 2.挖土深度：2m以内 3.挖掘方式：机械开挖 4.余土弃置：场内外运距及消纳费用投标人自行考虑 | m3 | 20
4 | 010501001001 | 垫层 | 1.混凝土种类：商品混凝土 2.混凝土强度等级：C20 | m3 | 20
5 | 010403004001 | 片石挡土墙 | 1.石料品种：片石 2.厚度：1000mm以内 3.砂浆强度：M7.5水泥砂浆 4.勾缝：水泥砂浆勾缝 | m3 | 112
6 | 010401003001 | 实心砖围墙 | 1.品种规格：实心砖240mm*115mm*53mm 2.厚度：240mm 3.砂浆强度：M7.5水泥砂浆 4.砌筑高度：3.6m以内 | m3 | 16
7 | 011701002001 | 外脚手架 | 1.部位：挡土墙 2.搭设方式：移动脚手架 3.搭设高度：4.8m 4.脚手架材质：钢管 | m2 | 192
8 | 合计