## 8间宿舍维修
五支队宿舍楼维修改造工程量项目清单
工程名称：五支队宿舍楼维修改造费用（101、102、103、202、203、205、206、407维修）
序号 | 项目编码 | 项目名称 | 项目特征描述 | 单位 | 工程量 | 综合单价 | 合价 | 备注
房间
1 | 011605001003 | 复合地板拆除 | 1.拆除饰面材料：复核地板拆除 2.垃圾外运：场内外运距及消纳费用投标人自行考虑 | m2 | 141
2 | 011608002002 | 墙面、天棚涂料铲除 | 1.铲除部位名称：墙面、天棚 2.铲除面层：油漆 3.其他：包含墙面附着的开关、插座、挂饰、灯具等 4.垃圾外运：场内外运距及消纳费用投标人自行考虑 | m2 | 613
3 | 011614005001 | 窗帘盒及线条拆除 | 1.窗帘盒材质：木工板、石膏板 2.垃圾外运：场内外运距及消纳费用投标人自行考虑 | m | 166.54
4 | 011610002002 | 金属窗拆除 | 1.门窗材质：铝合金平开窗 2.门窗洞口尺寸：1600×1600mm 3.门窗套材质：铝合金 4.垃圾外运：场内外运距及消纳费用投标人自行考虑 | 樘 | 11
5 | 011612001002 | 电气线管拆除 | 1.管道种类、材质：电线套管塑料管 2.垃圾外运：场内外运距及消纳费用投标人自行考虑 | m | 500
6 | 011104002001 | 复合木地板 | 1.基层：3厚泡沫塑料衬垫 1.饰面层材质、规格：长条硬木企口复核地板 | m2 | 141
7 | 011105005001 | 木质踢脚线 | 1.面层：复核木地板木质踢脚线 2.连接方式：射钉固定 3.高度：100mm | m | 143.2
8 | 011406001004 | 墙面乳胶漆 | 1.油漆铲除：原墙面乳胶漆铲除 2.腻子：满刮腻子两遍 3.面漆：室内乳胶漆底漆1遍，乳胶漆面漆2遍 | m2 | 472
9 | 011406001003 | 天棚乳胶漆 | 1.油漆铲除：原顶部乳胶漆天棚铲除 2.腻子：满刮腻子两遍 3.面漆：室内乳胶漆底漆1遍，乳胶漆面漆2遍 | m2 | 141
10 | 010807001002 | 铝合金窗 | 1.名称：60系列铝合金中空玻璃推拉窗 2.门材质：断热铝合金型材 3.玻璃厚度：6+12A+6 4.五金配件：含一切安装所需的五金配件 | m2 | 32.14
11 | 010809004001 | 石材窗台板 | 1.粘结层：干混抹灰砂浆 2.面层：石材成品窗台板 | m2 | 1.7
12 | 010810002001 | 木窗帘盒 | 1.基层：9mm阻燃夹板 2.饰面板：9.5mm纸面石膏板，白色乳胶漆 | m | 30.54
13 | 011302001002 | 石膏板吊顶天棚 | 1.吊顶名称：石膏板吊顶 2.吊顶类型：平级吊顶上人 3.龙骨做法：600*600双层木龙骨 4.基层：9.5mm纸面石膏板 5.面层油漆：满刮腻子两遍，乳胶漆两遍 6.嵌缝材料：贴自粘胶带 | m2 | 28.8
14 | 030404017001 | 空开箱 | 1.名称：空开箱 2.规格：150*250*120 3.安装方式：嵌墙 | 台 | 8
15 | 030411001002 | 配管 | 1.名称：弱电配管 2.材质：刚性阻燃管 3.规格：DN20 4.配管形式：暗配 5.配置要求：砖、混凝土结构 | m | 300
16 | 030502005001 | 网线 | 1.名称：网线 2.规格：UTP6 3.敷设方式：穿管 | m | 300
17 | 030411001003 | 配管 | 1.名称：电气配管 2.材质：刚性阻燃管 3.规格：DN20 4.配管形式：暗配 5.配置要求：砖、混凝土结构 | m | 460
18 | 030411004003 | 配线 | 1.名称：电气配线 2.配线形式：管内穿线 3.规格型号：BV-4mm2 4.材质：铜芯 5.配线部位：动力线路 | m | 900
19 | 030411004004 | 配线 | 1.名称：电气配线 2.配线形式：管内穿线 3.规格型号：BV-2.5mm2 4.材质：铜芯 5.配线部位：照明线路 | m | 500
20 | 030412005002 | LED平板灯 | 1.名称：LED平板灯 2.规格：600*600mm，8W 3.安装形式：嵌入式 | 套 | 8
21 | 030412004001 | 装饰灯 | 1.名称：LED筒灯 2.规格：3W 3.安装形式：嵌入 | 套 | 10
22 | 030404034001 | 照明开关 | 1.名称：单联双控开关 2.型号：250V,10A 3.安装方式：暗装 | 个 | 24
23 | 030404035002 | 插座 | 1.名称：普通插座5孔 2.型号：220V,10A 3.安装方式：暗装 | 个 | 40
24 | 030502012001 | 信息插座 | 1.名称：网络插座 2.类别：86*86mm 3.安装方式：底边距地0.3m,暗装 | 个 | 8
25 | 030411006002 | 接线盒 | 1.名称：接线盒 2.材质：塑料 3.规格：86系列 4.安装形式：暗装 | 个 | 72
26 | 011701003002 | 里脚手架 | 1.部位：大门天棚 2.搭设方式：移动脚手架 3.搭设高度：3.6m以内 4.脚手架材质：钢管 | m2 | 169.8
卫生间
27 | 011605001002 | 地面砖拆除 | 1.拆除饰面材料：块料面层 2.垃圾外运：场内外运距及消纳费用投标人自行考虑 | m2 | 26.8
28 | 011605002001 | 墙面砖拆除 | 1.拆除饰面材料：块料面层 2.垃圾外运：场内外运距及消纳费用投标人自行考虑 | m2 | 149.2
29 | 011606003001 | 天棚饰面拆除 | 1.拆除饰面材料：铝扣板面层 2.垃圾外运：场内外运距及消纳费用投标人自行考虑 | m2 | 26.8
30 | 011610002003 | 铝合金窗拆除 | 1.门窗材质：铝合金平开窗 2.门窗洞口尺寸：1600×1600mm 3.门窗套材质：铝合金 4.垃圾外运：场内外运距及消纳费用投标人自行考虑 | 樘 | 8
31 | 011610002004 | 铝合金门拆除 | 1.门窗材质：铝合金平开窗 2.门窗洞口尺寸：800×2100mm 3.门窗套材质：铝合金 4.垃圾外运：场内外运距及消纳费用投标人自行考虑 | 樘 | 8
32 | 011612002001 | 卫生洁具拆除 | 1.卫生洁具种类：坐式大便器拆除 2.垃圾外运：场内外运距及消纳费用投标人自行考虑 | 套 | 8
33 | 011612002002 | 卫生洁具拆除 | 1.卫生洁具种类：洗脸台拆除 2.垃圾外运：场内外运距及消纳费用投标人自行考虑 | 套 | 8
34 | 011612002003 | 卫生洁具拆除 | 1.卫生洁具种类：热水器拆除，后期还原安装 2.垃圾外运：场内外运距及消纳费用投标人自行考虑 | 套 | 8
35 | 011612001001 | 水电线管拆除 | 1.管道种类、材质：水管、电管等塑料管 2.垃圾外运：场内外运距及消纳费用投标人自行考虑 | m | 393
36 | 011101001001 | 地面找平层 | 1.找平层厚度、砂浆配合比：20mm厚1:2.5水泥砂浆找平 | m2 | 26.8
37 | 010902001001 | 卫生间涂膜防水 | 1.部位：卫生间 2.卷材品种、规格、厚度：1.0mm厚聚氨酯防水涂料两遍 | m2 | 131.9
38 | 011102003001 | 地面砖 | 1.面层：600*600地面瓷砖，水泥浆粘贴，稀水泥浆（或彩色水泥浆）擦缝 2.结合层：30厚1：3干硬性水泥砂浆结合层 3.素水泥浆一道 | m2 | 26.8
39 | 010401003001 | 包下水管 | 1.品种规格：混凝土实心砖240mm*115mm*53mm 2.厚度：120mm 3.砂浆强度：M5.0水泥砂浆 4.砌筑高度：3.6m以内 | m3 | 1.5
40 | 011201001001 | 墙面抹灰 | 1.底层厚度、砂浆配合比：20mm厚1:2.5水泥砂浆抹灰 | m2 | 149.2
41 | 011204003001 | 墙面砖 | 1.面层材料：300*600mm内墙面砖 2.结合层：20mm厚1:2.5水泥砂浆粘贴 | m2 | 149.2
42 | 011302001001 | 铝扣板吊顶 | 1.吊顶名称：铝扣板吊顶 2.面层材质、规格：0.8mm厚600*600铝扣板，龙骨利旧 | m2 | 26.8
43 | 010802001001 | 铝合金门 | 1.门名称：铝合金中空玻璃平开门 2.门材质：断热铝合金型材 3.玻璃厚度：12mm钢化磨砂玻璃 4.五金配件：含门把手、门锁、合页、门止、门吸、防撞条等一切安装所需的五金配件 5.含门套、门框 | m2 | 13.6
44 | 010807001001 | 铝合金窗 | 1.名称：60系列铝合金中空玻璃推拉窗 2.门材质：断热铝合金型材 3.玻璃厚度：6+12A+6 4.五金配件：含一切安装所需的五金配件 | m2 | 9.46
45 | 031004006001 | 大便器 | 1.名称：坐式大便器 2.材质：搪瓷 3.规格、类型：尺寸650mm×345mm×740mm，连体水箱 4.组装形式：落地 5.附件名称：连体坐便器进水阀配件,座便器桶盖,角型阀(带铜活),金属软管,大便器排水接头,螺纹管件 | 组 | 8
46 | 031004003001 | 洗脸台 | 1.名称：成品方形洗脸盆 2.材质：搪瓷 3.规格,类型：尺寸600*450,冷热水 4.组装形式：整体式，带台面、台下柜、镜面玻璃等 5.附件名称：角型阀(带铜活),金属软管,螺纹管件,洗脸盆排水附件,混合冷热水龙头 | 组 | 8
47 | 031004014001 | 给、排水附(配)件 | 1.名称：地漏 2.材质：钢质 3.规格：DN50 4.安装方式：承插 | 个 | 8
48 | 031004014002 | 给、排水附(配)件 | 1.名称：普通水龙头 2.材质：钢质 3.规格：DN15 4.安装方式：螺纹连接 | 个 | 8
49 | 011505006001 | 毛巾杆（架） | 1.材料品种：不锈钢毛巾杆，砂光面 2.长度：48cm | 套 | 8
50 | 011505008001 | 卫生纸盒 | 1.材料规格:成品塑料卫生纸盒 | 个 | 8
51 | 011505009001 | 角架 | 1.材料规格：成品不锈钢角架 2.安装方式：明装式 | 个 | 8
52 | 031004010001 | 花洒 | 1.名称：成套淋浴器 2.材质：不锈钢 3.功能：冷热水 4.组装形式：丝接 5.附件名称：螺纹截止阀 | 套 | 8
53 | 031006012001 | 热水器利旧安装 | 1.名称：容积式热水器-利旧安装 2.能源种类：电能 3.型号,容积：RS30 4.安装方式：壁挂 | 台 | 8
54 | 030411001001 | 配管 | 1.名称：电气配管 2.材质：刚性阻燃管 3.规格：DN20 4.配管形式：暗配 5.配置要求：砖、混凝土结构 | m | 100
55 | 030411004001 | 配线 | 1.名称：电气配线 2.配线形式：管内穿线 3.规格型号：BV-4mm2 4.材质：铜芯 5.配线部位：动力线路 | m | 200
56 | 030411004002 | 配线 | 1.名称：电气配线 2.配线形式：管内穿线 3.规格型号：BV-2.5mm2 4.材质：铜芯 5.配线部位：照明线路 | m | 100
57 | 031001006001 | 塑料管给水管 | 1.安装部位：室内直埋 2.材质：PPR管 3.介质：给水 4.规格、型号：φ32以内 5.连接形式：热熔连接 6.其他：包含压力试验,冲洗,消毒等 | m | 126
58 | 030412005001 | LED平板灯 | 1.名称：LED平板灯 2.规格：600*600mm，8W 3.安装形式：嵌入式 | 套 | 8
59 | 030404034002 | 照明开关 | 1.名称：单联双控开关 2.型号：250V,10A 3.安装方式：暗装 | 个 | 8
60 | 030404035001 | 插座 | 1.名称：防水插座5孔 2.型号：220V,10A 3.安装方式：暗装 | 个 | 24
61 | 030411006001 | 接线盒 | 1.名称：接线盒 2.材质：塑料 3.规格：86系列 4.安装形式：暗装 | 个 | 32
62 | 011701003001 | 里脚手架 | 1.部位：大门天棚 2.搭设方式：移动脚手架 3.搭设高度：3.6m以内 4.脚手架材质：钢管 | m2 | 26.8
63 | 合计