## Sheet1
京山大队营区围墙维修项目清单
工程名称：高警三支队京山大队围墙维修
序号 | 项目编码 | 项目名称 | 项目特征描述 | 单位 | 工程量 | 综合单价 | 合价 | 备注
1 | 011601001001 | 围墙拆除 | 1.砌体材质：240mm厚蒸压加气混凝土砌块 2.拆除方式：人工拆除 3.建筑垃圾外运：场内外运距及消纳费用投标人自行考虑 | m3 | 42.24
2 | 010101003001 | 挖围墙基础土方 | 1.土壤类别：三类土 2.挖土深度：2m以内 3.挖掘方式：机械开挖 4.余土弃置：场内外运距及消纳费用投标人自行考虑 | m3 | 38.4
3 | 010103001001 | 回填方 | 1.填土方式：人工槽、坑夯填 2.填方材料品种：素土 3.密实度要求：压实系数≥0.94 | m3 | 14.4
4 | 010103002001 | 余方弃置 | 1.废弃料品种：现场开挖多余的土方 2.运输机械：自卸汽车 3.其他：场内外运距及消纳费用投标人自行考虑 | m3 | 24
5 | 010501001001 | 垫层 | 1.混凝土种类：预拌商品混凝土 2.混凝土强度等级：C20 | m3 | 4.8
6 | 010401001001 | 砖基础 | 1.品种规格：MU10混凝土实心砖240mm*115mm*53mm 2.砂浆强度：M7.5水泥砂浆 | m3 | 19.2
7 | 010401003001 | 实心砖围墙 | 1.品种规格：实心砖240mm*115mm*53mm 2.厚度：240mm 3.砂浆强度：M7.5水泥砂浆 4.砌筑高度：3.6m以内 | m3 | 30.68
8 | 010502002001 | 构造柱 | 1.混凝土种类：预拌商品混凝土 2.混凝土强度等级：C25 | m3 | 1.96
9 | 011702003001 | 构造柱模板 | 1.柱类型：构造柱 2.模板材质:复合木模板钢支撑 | m2 | 8.16
10 | 010507005001 | 围墙压顶 | 1.构件类型：压顶 2.混凝土种类：商品混凝土 3.混凝土强度等级：C25 | m3 | 1.92
11 | 011702025001 | 围墙压顶模板 | 1.构件类型：围墙压顶 2.模板材质：胶合板木模板 钢支撑 | m2 | 16
12 | 010515001001 | 现浇构件钢筋 | 1.钢筋名称：箍筋 2.钢筋种类、规格：HPB300，Φ8 | t | 0.059
13 | 010515001002 | 现浇构件钢筋 | 1.钢筋名称：主筋 2.钢筋种类：HRB400，12 | t | 0.263
14 | 011201001001 | 墙面一般抹灰 | 1.部位：外墙抹灰 2.抹灰材质、厚度：20厚1：3水泥砂浆 | m2 | 291.2
15 | 011701002001 | 脚手架 | 1.部位：围墙 2.搭设方式：移动脚手架 3.搭设高度：3.6m以内 4.脚手架材质：钢管 | m2 | 136
16 | 合计